## przedmiar
Przedmiar robót
PRZEPUST 1 W KM 1+479,76
Nr | Pozycja | Wyszczególnienie elementów rozliczeniowych | Jednostka
|  |  | nazwa | ilość
1 | 2 | 4 | 5 | 6
I | D.01.00.00. | ROBOTY PRZYGOTOWAWCZE
1 | D.01.02.04. | Rozbiórka elementów dróg
2 |  | - rozbiórka nawierzchni asfaltowej gr.~10cm na drodze
|  | 5,50*9,40 | m2 | 51.7
3 |  | rozbiórka podbudowy drogowej gr ~25cm
|  | 5,50*9,40 | m2 | 51.7
4 |  | wywóz gruzu asfaltowego i betonowego na odległość 20km
|  | 5,50*9,40*(0,25+0,10) | m3 | 18.095
II | M.11.00.00. | FUNDAMETOWANIE
5 | M.11.01.00 | Roboty ziemne pod fundamenty
6 | M.11.01.01. | Wykopy pod fundamenty w gruncie niespoistym bez umocnienia
7 |  | - wykop pod fundament kruszywowy (85% mechanicznie, 15% ręcznie)
|  | 0,5*(3,2+9,4)*3,11*9,36+2*0,6*1,5*4,3 | m3 | 191.1305
8 | M.11.01.04. | Zasypanie wykopów wraz z zagęszczeniem
9 |  | - grunt zasypowy o Is=0,98 wg Proctora
|  | 0,5*(3,8+9,4)*2,8*8,76-2*3,14*0,61^2*8,76 | m3 | 141.4145
10 |  | - podsypka piaskowo - żwirowa gr. 15cm o Is=0,98 wg Proctora
|  | 0,15*3,4*8,76 | m3 | 4.4676
11 | M.11.04.00 | Ścianki szczelne
12 |  | - pogrążenie ścianki szczelnej i wyjęcie | m2
|  | 2*9,55*6 |  | 114.6
III | M.12.00.00. | ZBROJENIE
13 | M.12.01.00. | Stal zbrojeniowa
14 | M.13.01.01. | Zbrojenie betonu stalą klasy A IIIN
15 |  | - wykonanie zbrojenia ścianek czołowych przepustu
|  | 1.622 | t | 1.622
IV | M.13.00.00. | BETON
16 | M.13.01.00. | Beton konstrukcyjny w deskowaniu
17 | M.13.01.01. | Beton fundamentów w deskowaniu
18 |  | - beton fundamentów B-30 w deskowaniu
|  | 0,3*0,4*8,5+(1,05*8,5+2,09^2+2,09*4,3)*0,3+(1*9,30+2,5^2+2,5*4,3)*0,3+3*0,3*0,25*2,5+4,8*1,3*2+2*1,30*1*0,25 | m3 | 29.2865
19 | M.13.02.00. | Beton niekonstrukcyjny bez deskowania
20 | M.13.02.02. | Beton podkładowy i ochronny
21 |  | - beton fundamentów B-15
|  | 0,15*4,3*1,75+0,15*4,3*1,5+9,36*0,15*1*2 | m3 | 4.9043
V | M.15.00.00. | IZOLACJA
22 | M.15.01.02 | Izolacja przeciwwilgociowa cienkowarstwowa
23 |  | - izolacja powłokowa pionowa i pozioma elementów betonowych zagłębionych w gruncie
|  | 1,4*8,5+2,09^2+2,09*4,3+3,6+3,5*2+0,93+2,5^2+2,5*4,30+3*3,5+2*1,3*5,3+2*3,14*0,61*8,76*2 | m2 | 145.1807
24 |  | - powłoka ochronna betonowych elementów odsłoniętych
|  | 0,35*9,30+2,50*4,30+0,50*2*2,90*2,50+6,00*0,25*2,50+0,40*9,45+0,10*9,45+2,97*4,30+2*0,0*2,97*2,50 | m2 | 42.501
VI | M.16.00.00. | ODWODNIENIE
25 | M.16.01.08 | Przepusty betonowe prefabrykowane typu WIPRO
26 |  | - rura betonowa prefabrykowana ø1000
|  | 9.24 | m | 9.24
VII | M.19.00.00. | ELEMENTY ZABEZPIECZAJĄCE
27 | M.19.01.04. | Bariery na obiektach mostowych
28 |  | - bariera energochłonna SP-09
|  | 14 | m | 14
29 |  | - bariero-poręcz BPS/2
|  | 11.83 | m | 11.83
VIII | M.20.00.00. | INNE ROBOTY MOSTOWE
30 | M.20.01.00. | Roboty różne
31 | M.20.01.04. | Umocnienie rowów i skarp kamieniem lub elementami pregabrykowanymi
32 |  | - kamienie na podbudowie betonowej gr. 15cm
|  | 2*1*4,05 | m2 | 8.1
33 |  | - ażurowe prefabrykaty betonowe na podsypce cementowo - piaskowej
|  | (2,4*3+1,6*3+0,5*2,5*(1,35+3,8)+2,5*2,95)*1,4 | m2 | 36.1375
34 | M.20.01.07. | Zabespieczenie istniejących instalacji
35 |  | - zabezpieczenie instalacji rurą ochronną stalową średnicy 200mm
|  | 2*3,00 | m | 6
36 | M.20.01.08. | Roboty remontowe
37 |  | - regeneracja mechanizmu podnoszącego
|  | 2 | szt | 2
38 |  | - wykonanie nowych zasów
|  | 2 | szt | 2
39 | M.20.02.00. | Roboty dodatkowe
40 | M.20.02.06 | Roboty rozbiórkowe istniejących obiektów
41 |  | - rozbiórka istniejącego przepustu (ryczałt)
|  | 1 | szt | 1
42 |  | - betonowe bariery ochronne układane na czas budowy
|  | 2*9,50 | m | 19
35 |  | - zabezpieczenie instalacji rurą ochronną stalową średnicy 200mm
|  | 2*3,00 | m | 6
37 |  | - regeneracja mechanizmu podnoszącego
|  | 2 | szt | 2
38 |  | - wykonanie nowych zasów
|  | 2 | szt | 2
Przedmiar robót
PRZEPUST 2 W KM 1+507.43
Nr | Pozycja | Wyszczególnienie elementów rozliczeniowych | Jednostka
|  |  | nazwa | ilość
1 | 2 | 4 | 5 | 6
I | D.01.00.00. | ROBOTY PRZYGOTOWAWCZE
1 | D.01.02.04. | Rozbiórka elementów dróg
2 |  | - rozbiórka nawierzchni asfaltowej gr.~10cm na drodze
|  | 5,50*7,50 | m2 | 41.25
3 |  | rozbiórka podbudowy drogowej gr ~25cm
|  | 5,50*7,50 | m2 | 41.25
4 |  | wywóz gruzu asfaltowego i betonowego na odległość 20km
|  | 5,50*7,50*(0,25+0,10) | m3 | 14.4375
II | M.11.00.00. | FUNDAMETOWANIE
5 | M.11.01.00 | Roboty ziemne pod fundamenty
6 | M.11.01.01. | Wykopy pod fundamenty w gruncie niespoistym bez umocnienia
7 |  | - wykop pod fundament żelbetowy (85% mechanicznie, 15% ręcznie)
|  | 0,5*(1,60+7,50)*2,95*9,85+2*0,60*1,50*1,60 | m3 | 135.0916
8 | M.11.01.04. | Zasypanie wykopów wraz z zagęszczeniem
9 |  | - grunt zasypowy o Is=0,98 wg Proctora
|  | 0,5*(2,2+7,5)*2,65*9,85-3,14*0,61^2*9,25 | m3 | 115.7895
10 |  | - podsypka piaskowo - żwirowa gr. 15cm o Is=0,98 wg Proctora
|  | 0,15*1,80*9,25 | m3 | 2.4975
11 | M.11.04.00 | Ścianki szczelne
12 |  | - pogrążenie ścianki szczelnej i wyjęcie | m2
|  | 5,6*5+5,2*5 |  | 54
III | M.12.00.00. | ZBROJENIE
13 | M.12.01.00. | Stal zbrojeniowa
14 | M.13.01.01. | Zbrojenie betonu stalą klasy A IIIN
15 |  | - wykonanie zbrojenia ścianek czołowych przepustu
|  | 0.88 | t | 0.88
IV | M.13.00.00. | BETON
16 | M.13.01.00. | Beton konstrukcyjny w deskowaniu
17 | M.13.01.01. | Beton fundamentów i ścianek czołowych w deskowaniu
18 |  | - beton fundamentów i ścianek czołowych B-30 w deskowaniu
|  | 0,40*0,3*(5,4+6,50)+0,3*(0,99*5,4+1,68^2+1,68*2,05+1*6,50+2,23^2+2,23*2,05)+1,2*2,05*0,5*2 | m3 | 12.185
19 | M.13.02.00. | Beton niekonstrukcyjny bez deskowania
20 | M.13.02.02. | Beton podkładowy i ochronny
21 |  | - beton fundamentów B-15
|  | 2*0,15*2,05*1,5+0,15*1,50*9,25 | m3 | 3.0038
V | M.15.00.00. | IZOLACJA
22 | M.15.01.02 | Izolacja przeciwwilgociowa cienkowarstwowa
23 |  | - izolacja powłokowa pionowa i pozioma elementów betonowych zagłębionych w gruncie
|  | 1,4*(5,4+6,50)+1,68^2+1,68*2,05+2,23^2+2,23*2,05+1*1,2+2*1*2,96+1*1,3+2*1*3,7+2*3,14*0,61^2*9,25+2*1,2*2,5 | m2 | 75.9061
24 |  | - powłoka ochronna betonowych elementów odsłoniętych
|  | (0,40+0,10)*5,40+(0,40+0,10)*0,650+3,07*2,05+2*0,50*3,07*1,70+3,62*2,05+2*0,50*3,62*2,25 | m2 | 30.1035
VI | M.16.00.00. | ODWODNIENIE
25 | M.16.01.08 | Przepusty betonowe prefabrykowane typu WIPRO
26 |  | - rura betonowa prefabrykowana ø1000
|  | 9.855 | m | 9.855
VII | M.19.00.00. | ELEMENTY ZABEZPIECZAJĄCE
27 | M.19.01.04. | Bariery na obiektach mostowych
28 |  | - bariera energochłonna SP-09
|  | 12 | m | 12
29 |  | - bariero-poręcz BPS/2
|  | 12 | m | 12
VIII | M.20.00.00. | INNE ROBOTY MOSTOWE
30 | M.20.01.00. | Roboty różne
31 | M.20.01.04. | Umocnienie rowów i skarp kamieniem lub elementami pregabrykowanymi
32 |  | - kamienie na podbudowie betonowej gr. 15cm
|  | 2*1*1,78 | m2 | 3.56
33 |  | - ażurowe prefabrykaty betonowe na podsypce cementowo - piaskowej
|  | 2,15*1,4*3,8+2,3*1,4*3,8+2*1,4*3+2,3*1,4*4*0,5 | m2 | 38.514
34 | M.20.01.07. | Zabespieczenie istniejących instalacji
35 |  | - zabezpieczenie instalacji rurą ochronną stalową średnicy 200mm
|  | 2*3,00 | m | 6
36 | M.20.02.00. | Roboty dodatkowe
37 | M.19.01.04. | Roboty rozbiórkowe istniejących obiektów
38 |  | - rozbiórka istniejącego przepustu (ryczałt)
|  | 1 | szt | 1
39 |  | - betonowe bariery ochronne układane na czas budowy
|  | 2*8,00 | m | 16
Przedmiar robót
PRZEPUST 3 W KM 2+898.55
Nr | Pozycja | Wyszczególnienie elementów rozliczeniowych | Jednostka
|  |  | nazwa | ilość
1 | 2 | 4 | 5 | 6
I | D.01.00.00. | ROBOTY PRZYGOTOWAWCZE
1 | D.01.02.04. | Rozbiórka elementów dróg
2 |  | - rozbiórka nawierzchni asfaltowej gr.~10cm na drodze
|  | 5,60*5,50 | m2 | 30.8
3 |  | rozbiórka podbudowy drogowej gr ~25cm
|  | 5,60*5,50 | m2 | 30.8
4 |  | wywóz gruzu asfaltowego i betonowego na odległość 20km
|  | 5,60*5,50*(0,25+0,10) | m3 | 10.78
II | M.11.00.00. | FUNDAMETOWANIE
5 | M.11.01.00 | Roboty ziemne pod fundamenty
6 | M.11.01.01. | Wykopy pod fundamenty w gruncie niespoistym bez umocnienia
7 |  | - wykop pod fundament żelbetowy (85% mechanicznie, 15% ręcznie)
|  | 0,5*1,95*(5,35+1,40)*9,24+2*0,65*0,30*1,40 | m3 | 61.3567
8 | M.11.01.04. | Zasypanie wykopów wraz z zagęszczeniem
9 |  | - grunt zasypowy o Is=0,98 wg Proctora
|  | 0,5*1,70*(2+5,35)*8,64-3,14*0,49^2*8,64 | m3 | 47.4646
10 |  | - podsypka piaskowo - żwirowa gr. 15cm o Is=0,98 wg Proctora
|  | 0,15*1,55*8,64 | m3 | 2.0088
11 | M.11.04.00 | Ścianki szczelne
12 |  | - pogrążenie ścianki szczelnej i wyjęcie | m2
|  | 6*4+4,8*4 |  | 43.2
III | M.12.00.00. | ZBROJENIE
13 | M.12.01.00. | Stal zbrojeniowa
14 | M.13.01.01. | Zbrojenie betonu stalą klasy A IIIN
15 |  | - wykonanie zbrojenia ścianek czołowych przepustu
|  | 0.55 | t | 0.55
IV | M.13.00.00. | BETON
16 | M.13.01.00. | Beton konstrukcyjny w deskowaniu
17 | M.13.01.01. | Beton fundamentów i ścianek czołowych w deskowaniu
18 |  | - beton fundamentów i ścianek czołowych B-30 w deskowaniu
|  | 0,32*0,4*(4,8+5,65)+1*0,3*(4,8+5,65)+2*1,59*0,3+2*0,5*1,61*1,07+2*0,5*1,36*2,04 | m3 | 9.9237
19 | M.13.02.00. | Beton niekonstrukcyjny bez deskowania
20 | M.13.02.02. | Beton podkładowy i ochronny
21 |  | - beton fundamentów B-15
|  | 2*0,15*0,40*1,59+0,15*1,30*8,64 | m3 | 1.8756
VI | M.15.00.00. | IZOLACJA
22 | M.15.01.02 | Izolacja przeciwwilgociowa cienkowarstwowa
23 |  | - izolacja powłokowa pionowa i pozioma elementów betonowych zagłębionych w gruncie
|  | 1,35*4,8+1,07*1,59+1,61*1,07+1*1+2*1*2,3+1,35*5,65+1,33*2+1,33*1,59+1*1,33+1*2*2,75+2*3,14*0,49*8,64 | m2 | 61.3232
24 |  | - powłoka ochronna betonowych elementów odsłoniętych
|  | (0,40+0,10)*4,80+(0,40+0,10)*5,65+0,50*(4,80+1,59)*1,40+0,50*(5,65+1,59)*1,68 | m2 | 15.7796
V | M.16.00.00. | ODWODNIENIE
25 | M.16.01.08 | Przepusty betonowe prefabrykowane typu WIPRO
26 |  | - rura betonowa prefabrykowana ø800
|  | 9.36 | m | 9.36
VII | M.19.00.00. | ELEMENTY ZABEZPIECZAJĄCE
27 | M.19.01.04. | Bariery na obiektach mostowych
28 |  | - barieroporęcz BPS/2
|  | 10 | m | 10
29 |  | - bariera energochłonna SP-06
|  | 12 | m | 12
VIII | M.20.00.00. | INNE ROBOTY MOSTOWE
30 | M.20.01.00. | Roboty różne
31 | M.20.01.04. | Umocnienie rowów i skarp kamieniem lub elementami pregabrykowanymi
32 |  | - kamienie na podbudowie betonowej gr. 15cm
|  | 2*1*1,58+3*1,60*1,2*2+3*2,35*1,2*2 | m2 | 31.6
33 | M.20.01.07. | Zabespieczenie istniejących instalacji
34 |  | - zabezpieczenie instalacji rurą ochronną stalową średnicy 200mm
|  | 2*5,00 | m | 10
35 | M.20.02.00. | Roboty dodatkowe
36 | M.19.01.04. | Roboty rozbiórkowe istniejących obiektów
37 |  | - rozbiórka istniejącego przepustu (ryczałt)
|  | 1 | szt | 1
38 |  | - betonowe bariery ochronne układane na czas budowy
|  | 2*6,00 | m | 12