## Projekt drogowy
PROJEKT DROGOWY
L.p. | Numer specyfikacji technicznej | Wyszczególnienie elementów rozliczeniowych |  | Jednostka Nazwa | Ilość | cena jedn. | wartość
| D-01.00.00 | ROBOTY PRZYGOTOWAWCZE
| D-01.01.01 | Odtworzenie trasy i punktów wysokościowych
1 |  | Wytyczenie trasy w terenie płaskim |  | km | 3.42
| D-01.01.03 | WYBURZENIE OBIEKTÓW BUDOWLANYCH
Wyburzenie obiektów małej architektury:
2 |  | Wiata przystankowa stalowa |  | szt. | 4
| D-01.02.04 | ROZBIÓRKA ELEMENTÓW DRÓG, OGRODZEŃ I PRZEPUSTÓW
3 |  | Konstrukcja istniejącej nawierzchni w miejscu projektowanych ścieków przykrawężnikowych |  | m2 | 42.7
Warstwa asfaltowa gr 5,0 cm
Warstwa z betonu cementowego gr 10,0 cm
Warstwa z piasku średniego gr 3,0 cm
Krawężniki, obrzeża:
4 |  | Krawężnik betonowy |  | m | 100
5 |  | Obrzeże betonowe |  | m | 100
Chodniki i zjazdy:
6 |  | kostka betonowa |  | m2 | 242
7 |  | płyty betonowe |  | m2 | 8.51
Znaki drogowe:
8 |  | Typ A - średnie | 2 | szt. | 14
|  | Typ D - średnie | 4
|  | Typ E - średnie | 4
|  | Typ U - średnie | 4
9 |  | Słupki stalowe f 70mm | 12 | szt. | 12
10 |  | Bariery ochronne betonowe | 23 | m | 23
| D-01.03.05 | REGULACJA POŁOŻENIA ELEMENTÓW NAZIEMNYCH SIECI PODZIEMNYCH
11 |  | Regulacja wysokościowa ram studni teletechnicznych |  | szt. | 1
12 |  | Regulacja wysokościowa studzienek i zasuw wodociągowych |  | szt. | 67
| D-02.00.00 | ROBOTY ZIEMNE
| D-02.01.01 | WYKONANIE WYKOPÓW W GRUNTACH NIESKALISTYCH
13 |  | Mechaniczne wykonanie wykopów w gruncie kat. II z wywiezieniem urobku na wysypisko – 5 km (wg tabeli robót ziemnych) Uwaga: W rejonie uzbrojenia podziemnego roboty wykonywane ręcznie. |  | m3 | 830.43
Droga Powiatowa 1503G (wg tabeli robót ziemnych)
| D - 02.03.01 | WYKONANIE NASYPÓW
14 |  | Mechaniczne wykonanie nasypu z gruntu kat. II dowiezionego z e żwirowni – 15 km (wg tabeli robót ziemnych) |  | m3 | 1399.9
Droga Powiatowa 1503G (wg tabeli robót ziemnych)
| D - 02.04.01 | WZMOCNIENIE PODŁOŻA
15 |  | Wzmocnienie podłoża pod zjazdami: |  | m2 | 2470.2825
Piasek średni gr. 15cm
| D-04.00.00 | PODBUDOWY
| D-04.03.01 | Oczyszczenie i skropienie warstw konstrukcyjnych
16 |  | Mechaniczne oczyszczenie i skropienie w-wy wyrównawczej z KŁSC |  | m2 | 19330.3686
17 |  | Mechaniczne oczyszczenie i skropienie w-wy wyrównawczej z BA 3cm |  | m2 | 19330.3686
18 |  | Mechaniczne oczyszczenie i skropienie w-wy wiążącej z BA 6cm |  | m2 | 19330.3686
19 |  | Mechaniczne oczyszczenie w-wy wyrównawczej z KŁSM |  | m2 | 5881.626
20 |  | Mechaniczne oczyszczenie podbudowy zasadniczej z KŁSM gr. 15cm (zjazdy) |  | m2 | 2470.2825
| D-04.04.00 | PODBUDOWY Z KRUSZYWA STABILIZOWANEGO MECHANICZNIE
| D-04.04.02 | Podbudowa z kruszywa łamanego stabilizowanego mechanicznie
21 |  | Podbudowa zasadnicza z KŁSM gr. 15cm – konstrukcja zjazdów |  | m2 | 2470.2825
22 |  | Podbudowa zasadnicza z KŁSM gr. 15cm – konstrukcja chodników , opaski i peronów |  | m2 | 5881.63
| D-04.06.01 | PODBUDOWY Z CHUDEGO BETONU
| D-04.06.01 | Podbudowa z chudego betonu
23 |  | Podbudowa obniżonego ścieku przykrawężnikowego: beton B20, gr. 20cm |  | m2 | 44.9116
| D-04.08.00 | WYRÓWNANIE PODBUDOWY
| D-04.08.01 | Wyrównanie podbudowy mieszankami mineralno - asfaltowymi
24 |  | W-wa wyrównawcza z betonu asfaltowego gr. 3cm |  | Mg | 1435.5641
| D-04.08.03 | Wyrównanie podbudowy kruszywem stabilizowanym cementem
25 |  | W-wa wyrównawcza z KŁSC (wg tabeli robót nawierzchniowych) |  | m3 | 611.27
| D-05.00.00 | NAWIERZCHNIE
| D-05.01.00 | NAWIERZCHNIE GRUNTOWE
| D-05.01.02 | Nawierzchnia gruntowa ulepszona
26 |  | Regulacja wysokościowa zjazdów |  | m2 | 52
| D-05.03.00 | NAWIERZCHNIE TWARDE ULEPSZONE
| D-05.03.01 | Nawierzchnia z kostki kamiennej
27 |  | Konstrukcja nawierzchni opaski chodnika |  | m2 | 961.71
W-wa ścieralna: kostka kamienna nieregularna 8x8
podsypka cementowo - piaskowa 1:4 gr.3cm
| D-05.03.05 | Nawierzchnia z betonu asfaltowego
28 |  | W-wa wiążąca z betonu asfaltowego gr. 6cm |  | m2 | 19140.8552
| D-05.03.11 | Recykling – Frezowanie nawierzchni asfaltowych na zimno
29 |  | W-wa asfaltowa (wg tabeli robót nawierzchniowych) =297,77m3 / 0,05m |  | m2 | 5955.4
| D-05.03.13 | Nawierzchnia z mieszanki mastyksowo-grysowej (SMA)
30 |  | W-wa ścieralna z SMA gr. 4cm |  | m2 | 19140.8552
| D-05.03.23 | Nawierzchnia z kostki brukowej betonowej
31 |  | Zjazdy |  | m2 | 2467.57
W-wa ścieralna – kostka betonowa prostokątna koloru grafitowego gr. 8cm
podsypka cementowo - piaskowa 1:4 gr.3cm
32 |  | Ściek przykrawężnikowy |  | m | 149.71
W-wa ścieralna – kostka betonowa prostokątna niefazowana 10x20 koloru szarego
podsypka cementowo - piaskowa 1:4 gr.3cm
| D-05.03.26a | Zabezpieczenie geosiatką nawierzchni asfaltowej przed spękaniami odbitymi
33 |  | Geosyntetyk na całej powierzchni projektowanej warstwy wyrównawczej z BA o parametrach technicznych jak siatka szklana na podkładzie z włókniny np. Glasstex P100 |  | m2 | 19140.8552
| D-06.00.00 | ROBOTY WYKOŃCZENIOWE
| D-06.01.01 | Umocnienie powierzchniowe skarp, rowów i ścieków
34 |  | Ułożenie ścieku trapezowego na podsypce cementowo-piaskowej 1:3 gr.7cm |  | mb | 14.175
| D-06.03.01 | Ścinanie i uzupełnianie poboczy
35 |  | Pobocze gruntowe z kruszywa naturalnego o ciągłym uziarnieniu gr. 15cm |  | m2 | 4628.4315
| D-07.00.00 | URZĄDZENIA BEZPIECZEŃSTWA RUCHU
| D-07.01.01 | Oznakowanie poziome grubowarstwowe metodą na zimno
36 |  | Znaki podłużne |  | m2 | 26.1007
|  | Znaki poprzeczne |  |  | 20.2125
|  | Znaki uzupełniające |  |  | 28.728
| D-07.02.01 | Oznakowanie pionowe
37 |  | Typ A - średnie | 2 | szt. | 41
|  | Typ B - średnie | 9
|  | Typ D - średnie | 22
|  | Typ E - średnie | 4
|  | Typ T - tabliczki | 4
38 |  | Typ U | 2 | szt. | 2
39 |  | Słupki stalowe f 70mm | 37 | szt. | 37
| D-07.05.01 | Bariery ochronne stalowe
40 |  | Bariera ochronna SP09 |  | m | 23
| D-07.06.01b | Przestawienie ogrodzenia z siatki metalowej przy posesjach przydrożnych
41 |  | Przestawienie ogrodzenia z siatki metalowej przy posesjach przydrożnych |  | m | 35
| D-08.00.00 | ELEMENTY ULIC
| D-08.01.01 | Krawężniki betonowe na podsypce piaskowo-cementowej i ławie betonowej o pow. 0,075m2 z betonu B15
42 |  | łuk 0 < R <=10 |  | m | 197.3296
|  | łuk 10 < R <=40 |  |  | 28.452
|  | na prostej |  |  | 5340.296
| D-08.01.01 | Oporniki betonowe na podsypce piaskowo-cementowej i ławie betonowej o pow. 0,075m2 z betonu B15
43 |  | łuk 0 < R <=10 |  | m | 40.205
|  | łuk 10 < R <=40 |  |  | 32.712
|  | na prostej |  |  | 3434.496
| D-08.02.01 | Chodnik z płyt chodnikowych betonowych
44 |  | Chodnik z płyt chodnikowych betonowych - płyty z guzkami 40x40 cm |  | m2 | 64
45 |  | Chodnik z płyt chodnikowych betonowych – płytki betonowe płukane 25x25 gr. 5cm |  | m2 | 4854.639
| D-08.03.01 | Obrzeża chodnikowe na podsypce cementowo – piaskowej 1:4 gr.5cm
|  | łuk 10 < R <=20 |  | m | 17.2328
|  | na prostej |  |  | 3151.0232
| D-10.00.00 | INNE ROBOTY
| D-10.02.01 | Schody terenowe o szerokości 1m
47 |  | Płytki betonowe płukane 30x30 gr. 5cm |  | m2 | 45.3
48 |  | Obrzeża chodnikowe proste |  | m | 332.2
49 |  | Podbudowa z betonu B15 |  | m3 | 29.85
SUMA